## części nr 1-5
Część nr 1
Lp. | Nazwa | j.m | Ilość | Cena jedn. netto | Wartość netto | VAT % | Wartość brutto
1 | 2 | 3 | 4 | 5 | 6 | 7 | 8
1 | Zadanie nr 15 - Kosz na odpady 12 l Kosz na odpady okrągły pedałowy 12 litrowy Wykonany ze stali chromowanej w kolorze czarnym • Wysokość (w cm): 38 • Szerokość (w cm): 25 • Głębokość (w cm): 25 | szt. | 5
2 | Zadanie nr 15 -Kosz na śmieci metalizowany 20L Funkcjonalny kosz na śmieci, Wykonany z plastiku i pokryty metalizowaną powierzchnią. Zbiornik na śmieci otwierany nogą za pomocą specjalnego pedału. wymiary: szerokość: 303 mm x głębokość: 268 mm x wysokość: 448 mm materiał: plastik/metalizowana powierzchnia | szt. | 5
3 | Zadanie nr 22B - Kosz na śmieci metalizowany 20L Funkcjonalny kosz na śmieci, Wykonany z plastiku i pokryty metalizowaną powierzchnią. Zbiornik na śmieci otwierany nogą za pomocą specjalnego pedału. wymiary: szerokość: 303 mm x głębokość: 268 mm x wysokość: 448 mm +- 20mm materiał: plastik/metalizowana powierzchnia | szt. | 20
Razem
Okres gwarancji min.12 miesięcy
Część nr 2
Lp. | Nazwa | j.m | Ilość | Cena jedn. netto | Wartość netto | VAT % | Wartość brutto
1 | 2 | 3 | 4 | 5 | 6 | 7 | 8
1 | Zadanie nr 16 - Podajnik ręczników papierowych Pojemnik wykonany z tworzywa ABS,mieści 250-300 szt reczników.Okienko w pojemniku w kolorze niebieski .Okienko umożliwiające kontrolę ilości ręczników w pojemniku. Zamykany na kluczyk. Parametry techniczne :głebokość 14,5-15 cm, wysokośc 26,5-27 cm | szt. | 10
Razem
Okres gwarancji min.12 miesięcy
Część nr 3
Lp. | Nazwa | j.m | Ilość | Cena jedn. netto | Wartość netto | VAT % | Wartość brutto
1 | 2 | 3 | 4 | 5 | 6 | 7 | 8
1 | Zadanie nr 17 - Podajnik - Dozownik łokciowy do płynu dezynfekcyjnego i żelu. Pojemności 1000 ml, Parametry techniczne: - Chromowane ramię i wylot pompy -Aluminiowy korpus. -Przy każdym wciśnięciu daje 1-3 ml płynu -Prostokątny pojemnik na srodek dezynfekujący kompatybilny do konstrukcji dozownika. - Możliwośc użycia do dezynfekcji alkoholowej, żelowej lub mydła w płynie - Wymiary: 16x10x29 cm - Waga: 0,70-0,75 kg. | szt. | 12
2 | Zadanie nr 18 - Podajnik - Dozownik do mydła I środków dezynfekujących typu LCP. Dozownik do preparatów 500 ml. z obudową z tworzywa sztucznego , dźwignią uruchamiającą wykonana ze stali nierdzewnej, wymienialną pompką z tworzywa sztucznego, do butelek jednorazowych. | szt. | 8
3 | Zadanie nr 18 - Podajnik - Dozownik do mydła i środków dezynfekujących typu LCP. Dozownik do preparatów 1000 ml. z obudową z tworzywa sztucznego , dźwignią uruchamiającą wykonana ze stali nierdzewnej, wymienialną pompką z tworzywa sztucznego, do butelek jednorazowych. | szt. | 6
Razem
Okres gwarancji min.12 miesięcy
Część nr 4
Lp. | Nazwa | j.m | Ilość | Cena jedn. netto | Wartość netto | VAT % | Wartość brutto
1 | 2 | 3 | 4 | 5 | 6 | 7 | 8
ZADANIE NR 22 - SZAFKI BHP, REGAŁY, KOSZE
1 | Szafa ubraniowa 2- kolumnowa. Wymiar Szafy: 1800 x 800 x 490, szafa dostarczana w całości bez potrzeby montażu, drzwi wyposażone w wywietrzniki oraz miejsce na identyfikator, wewnątrz każdej komory znajduje się drążek poprzeczny oraz dwa haczyki, wewnątrz komory znajduje się przegroda oddzielająca odzież ochronną od ubrań codziennych użytkownika, na bocznych ściankach szafek znajdują się otwory umożliwiające skręcanie kilku szafek do siebie, szafki zamykane są zamkiem kluczowym z jednopunktowym ryglowaniem, malowana proszkowo farbami posiadającymi atest higieniczny wydany przez PZH (kolor do uzgodnienia), szafa zgodna z międzynarodową normą jakości ISO 9001:2008 | szt. | 4
2 | Szafa ubraniowa 3- kolumnowa Wymiar Szafy: 1800 x 1200 x 490 , szafa dostarczana w całości bez potrzeby montażu, drzwi wyposażone w wywietrzniki oraz miejsce na identyfikator, wewnątrz każdej komory znajduje się drążek poprzeczny oraz dwa haczyki, wewnątrz komory znajduje się przegroda oddzielająca odzież ochronną od ubrań codziennych użytkownika, na bocznych ściankach szafek znajdują się otwory umożliwiające skręcanie kilku szafek do siebie, szafki zamykane są zamkiem kluczowym z jednopunktowym ryglowaniem, malowana proszkowo farbami posiadającymi atest higieniczny wydany przez PZH (kolor do uzgodnienia), szafy zgodne z międzynarodową normą jakości ISO 9001:2008 | szt. | 4
Razem
Okres gwarancji min. 24 miesiące
Część nr 5
Lp. | Nazwa | j.m | Ilość | Cena jedn. netto | Wartość netto | VAT % | Wartość brutto
1 | 2 | 3 | 4 | 5 | 6 | 7 | 8
ZADANIE NR 22 A - SZAFKI BHP, REGAŁY, KOSZE
1 | Regał chromowany z siatki z półkami pochyłymi. Półki umieszczane między słuppkami od góry, z regulacją wysokości w odstępach co 25mm., regulowane stopki, obciązenie max.100 kg/półkę, wymiary : wys.1825mm x szer.900x głęb.450mm +-20mm, ilość półek:5, kąt nachylenia półek 27 stopni. | szt. | 2
Razem
Okres gwarancji min. 24 miesiące